## Planilha2025 (2)
|  |  | PO - PLANILHA ORÇAMENTÁRIA | [5 empty] | Grau de Sigilo
|  |  | Orçamento Base para Licitação - OGU | [5 empty] | #PUBLICO
Nº OPERAÇÃO |  | Nº TransfereGOV | PROPONENTE / TOMADOR | APELIDO DO EMPREENDIMENTO
0 |  | 913567 | PREFEITURA MUNICIPAL | REPERFILAMENTO CENTRO HISTÓRICO
LOCALIDADE SINAPI |  | DATA BASE | DESCRIÇÃO DO LOTE | MUNICÍPIO / UF |  |  | BDI 1 | BDI 2 | BDI 3
BELO HORIZONTE |  | 09-25 (N DES.) | REPERFILAMENTO CENTRO HISTÓRICO | SABARÁ/MG |  |  | 24.03% | 16.08% | 0,00%
BASES SEM DESONERAÇÃO |  |  | SINAPI 09/2025 - SICOR 07/2025 - SUDECAP 07/2025 - SICRO 07/2025
Item | Fonte | Código | Descrição | Unidade | Quantidade | Custo Unitário (sem BDI) (R$) | BDI (%) | Preço Unitário (com BDI) (R$) | Preço Total (R$)
REPERFILAMENTO CENTRO HISTÓRICO | [8 empty] | 808147.1
1. |  |  | SERVIÇOS PRELIMINARES | [5 empty] | 75293.85
1.1. |  |  | INSTALAÇÃO GERAL DA OBRA | [5 empty] | 75293.85
1.1.1. | SINAPI | 103689 | FORNECIMENTO E INSTALAÇÃO DE PLACA DE OBRA COM CHAPA GALVANIZADA E ESTRUTURA DE MADEIRA. AF_03/2022_PS | M2 | 4.5 | 506.75 | BDI 1 | 628.52 | 2828.34 | 628.52 | 0
1.1.2. | SICOR | ED-50163 | TAPUME DE PROTEÇÃO PARA TRANSEUNTE EM TELA DE POLIETILENO, COM MÓDULO NA DIMENSÃO DE (150X150)CM, INCLUSIVE PONTALETE COM BASE DE APOIO EM CONCRETO MAGRO, FORNECIMENTO E MOVIMENTAÇÃO | M | 300 | 14.88 | BDI 1 | 18.46 | 5538 | 18.46 | 0
1.1.3. | SICOR | ED-16349 | LOCAÇÃO DE CONTAINER COM ISOLAMENTO TÉRMICO, TIPO 2, PARA ESCRITÓRIO DE OBRA COM SANITÁRIO CONTENDO UM (1) VASO SANITÁRIO E UM (1) LAVATÓRIO, COM MEDIDAS REFERENCIAIS DE (6) METROS COMPRIMENTO, (2,3) METROS LARGURA E (2,5) METROS ALTURA ÚTIL INTERNA, INCLUSIVE AR CONDICIONADO E LIGAÇÕES ELÉTRICAS E HIDROSSANITÁRIAS INTERNAS, EXCLUSIVE MOBILIZAÇÃO/DESMOBILIZAÇÃO E LIGAÇÕES PROVISÓRIAS EXTERNAS | MÊS | 6 | 1639.75 | BDI 1 | 2033.78 | 12202.68 | 2033.78 | 0
1.1.4. | SICOR | ED-16350 | LOCAÇÃO DE CONTAINER COM ISOLAMENTO TÉRMICO, TIPO 3, PARA DEPÓSITO/FERRAMENTARIA DE OBRA, COM MEDIDAS REFERENCIAIS DE (6) METROS COMPRIMENTO, (2,3) METROS LARGURA E (2,5) METROS ALTURA ÚTIL INTERNA, INCLUSIVE LIGAÇÕES ELÉTRICAS INTERNAS, EXCLUSIVE MOBILIZAÇÃO/DESMOBILIZAÇÃO E LIGAÇÕES PROVISÓRIAS EXTERNAS | MÊS | 6 | 794.71 | BDI 1 | 985.68 | 5914.08 | 985.68 | 0
1.1.5. | SICOR | ED-16351 | LOCAÇÃO DE CONTAINER COM ISOLAMENTO TÉRMICO, TIPO 4, PARA REFEITÓRIO DE OBRA, COM MEDIDAS REFERENCIAIS DE (6) METROS COMPRIMENTO, (2,3) METROS LARGURA E (2,5) METROS ALTURA ÚTIL INTERNA, INCLUSIVE LIGAÇÕES ELÉTRICAS INTERNAS, EXCLUSIVE MOBILIZAÇÃO/DESMOBILIZAÇÃO E LIGAÇÕES PROVISÓRIAS EXTERNAS | MÊS | 6 | 925.73 | BDI 1 | 1148.18 | 6889.08 | 1148.18 | 0
1.1.6. | SICOR | ED-16354 | LOCAÇÃO DE CONTAINER COM ISOLAMENTO TÉRMICO, TIPO 7, PARA VESTIÁRIO DE OBRA COM QUATRO (4) CHUVEIROS, TRÊS (3) VASOS SANITÁRIOS, UM (1) MICTÓRIO E UM (1) LAVATÓRIO, COM MEDIDAS REFERENCIAIS DE (6) METROS COMPRIMENTO, (2,3) METROS LARGURA E (2,5) METROS ALTURA ÚTIL INTERNA, INCLUSIVE LIGAÇÕES ELÉTRICAS E HIDROSSANITÁRIAS INTERNAS, EXCLUSIVE MOBILIZAÇÃO/DESMOBILIZAÇÃO E LIGAÇÕES PROVISÓRIAS EXTERNAS | MÊS | 6 | 2050.12 | BDI 1 | 2542.76 | 15256.56 | 2542.76 | 0
1.1.7. | SICOR | ED-50150 | LIGAÇÃO DE ÁGUA PROVISÓRIA PARA CANTEIRO, INCLUSIVE HIDRÔMETRO E CAVALETE PARA MEDIÇÃO DE ÁGUA - ENTRADA PRINCIPAL, EM AÇO GALVANIZADO DN 20MM (1/2") - PADRÃO CONCESSIONÁRIA | UN | 1 | 591.94 | BDI 1 | 734.18 | 734.18 | 734.18 | 0
1.1.8. | SICOR | ED-50151 | LIGAÇÃO PROVISÓRIA COM ENTRADA DE ENERGIA AÉREA, PADRÃO CEMIG, CARGA INSTALADA DE 15,1KVA ATÉ 30KVA, TRIFÁSICO, COM SAÍDA SUBTERRÂNEA, INCLUSIVE POSTE, CAIXA PARA MEDIDOR, DISJUNTOR, BARRAMENTO, ATERRAMENTO E ACESSÓRIOS | UN | 1 | 971.63 | BDI 1 | 1205.11 | 1205.11 | 1205.11 | 0
1.1.9. | SICOR | ED-50137 | MOBILIZAÇÃO E DESMOBILIZAÇÃO DE CONTAINER, INCLUSIVE CARGA, DESCARGA E TRANSPORTE EM CAMINHÃO CARROCERIA COM GUINDAUTO (MUNCK), EXCLUSIVE LOCAÇÃO DO CONTAINER | UN | 4 | 1671.8 | BDI 1 | 2073.53 | 8294.12 | 2073.53 | 0
1.1.10. | SUDECAP | 01.11.06 | SINALIZAÇÃO COM CONE MASTER 75CM BASE DE BORRACHA CORPO POLIETILENO | UN | 50 | 76.91 | BDI 1 | 95.39 | 4769.5 | 95.39 | 0
1.1.11. | SUDECAP | 01.11.08 | SINALIZADOR MONOLIGHT LED 60 A 70 FLASHES/MINUTO | UN | 50 | 77.16 | BDI 1 | 95.7 | 4785 | 95.7 | 0
1.1.12. | SUDECAP | 01.11.01 | PLACA 1,0 X 0,60M DUPLA FACE CHAPA GALVANIZADA 26 EM CAVALETE | UN | 60 | 25.05 | BDI 1 | 31.07 | 1864.2 | 31.07 | 0
1.1.13. | SUDECAP | 01.11.03 | PLACA 0,50 X 0,50M DUPLA FACE CHAPA GALVANIZADA 22 EM CAVALETE | UN | 60 | 19.45 | BDI 1 | 24.12 | 1447.2 | 24.12 | 0
1.1.14. | SUDECAP | 01.11.05 | INSTALAÇÃO DE FAIXA MORIM 6,00M X 0,80M EM TECIDO COMUM E EUCALIPTO | UN | 20 | 143.75 | BDI 1 | 178.29 | 3565.8 | 178.29 | 0
2. |  |  | MOBILIZAÇÃO E DESMOBILIZAÇÃO DE OBRA | - | 0 |  |  |  | 3657.77
2.1. |  |  | MOBILIZAÇÃO OU DESMOBILIZAÇÃO DE OBRA EM CENTRO URBANO | - | 0 |  |  |  | 3657.77
2.1.1. | Composição | CPU-04 | MOBILIZAÇÃO E DESMOBILIZAÇÃO DE OBRA EM CENTRO URBANO OU REGIÃO LIMÍTROFE COM VALOR ATÉ O VALOR DE 1.000.000,00 (REF. SETOP ED-50392 - 0,5%) | UN | 1 | 2949.1 | BDI 1 | 3657.77 | 3657.77 | 3657.77 | 0
3. |  |  | ADMINISTRAÇÃO LOCAL | - | 0 |  |  |  | 69575.27
3.1. |  |  | ADMINISTRAÇÃO LOCAL | - | 0 |  |  |  | 69575.27
3.1.1. | Composição | CPU-01 | ADMINISTRAÇÃO LOCAL | UN | 1 | 56095.52 | BDI 1 | 69575.27 | 69575.27 | 69575.27 | 0
4. |  |  | DEMOLIÇÕES, REMOÇÕES, ESCAVAÇÕES E MANUTENÇÃO NOS DISPOSITIVOS EXISTENTES | [5 empty] | 177870.69
4.1. |  |  | LIMPEZA | [5 empty] | 2021.91
4.1.1. | SICRO | 4915712 | LIMPEZA DE BUEIRO | M3 | 75.36 | 21.63 | BDI 1 | 26.83 | 2021.91 | 26.83 | 0
4.2. |  |  | REMOÇÃO DE PASSEIO E PAVIMENTO | [5 empty] | 128572.22
4.2.1. | Composição | CPU-10 | REMOÇÃO MANUAL DE ALVENARIA POLIÉDRICA (REF. 02.11.05 SUDECAP 01/2024) | M2 | 11438.81 | 9.06 | BDI 1 | 11.24 | 128572.22 | 11.24 | 0
4.3. |  |  | TRANSPORTE DE MATERIAL DEMOLIDO EM CARRINHO DE MÃO | [5 empty] | 47276.56
4.3.1. | Composição | CPU-09 | TRANSPORTE COM CARRINHO DE MÃO. 50 M < DMT <= 100M (REF. 100221 SINAPI 04/2024) - UNIDADE = M2xKM | OUTRAS | 1143.88 | 33.32 | BDI 1 | 41.33 | 47276.56 | 41.33 | 0
5. |  |  | TRABALHOS EM SOLO - COLCHÃO DE ASSENTAMENTO DE PAVIMENTO POLIÉDRICO | [5 empty] | 481749.52
5.1. |  |  | COLCHÃO DE ASSENTAMENTO EXISTENTE | [5 empty] | 90749.75
5.1.1. | Composição | CPU-05 | ESCARIFICAÇÃO MANUAL EM MATERIAL DE 1ª CATEGORIA (REF. SICRO 4805750 01/2024) | M3 | 237.93 | 45.28 | BDI 1 | 56.16 | 13362.15 | 56.16 | 0
5.1.2. | Composição | CPU-06 | ESPALHAMENTO DE SOLO EM ÁREA DE VIA - ESTOCAMENTO LATERAL (REF. SUDECAP 15.63.01 01/2024) | M3 | 237.93 | 22.64 | BDI 1 | 28.08 | 6681.07 | 28.08 | 0
5.1.3. | Composição | CPU-11 | REGULARIZAÇÃO E COMPACTAÇÃO DE SUBLEITO COM PLACA VIBRATÓRIA (REF. 20.01.02 SUDECAP 01/2024) | M2 | 9151.05 | 6.05 | BDI 1 | 7.5 | 68632.88 | 7.5 | 0
5.1.4. | Composição | CPU-02 | RECOMPOSIÇÃO DE CAMADA DE SOLO COM MISTURA DE CIMENTO. | M3 | 118.97 | 7.2 | BDI 1 | 8.93 | 1062.4 | 8.93 | 0
5.1.5. | Composição | CPU-07 | RECOMPOSIÇÃO DE CAMADA DE SOLO COM MISTURA DE CAL HIDRATADA. | M3 | 118.97 | 6.85 | BDI 1 | 8.5 | 1011.25 | 8.5 | 0
5.2. |  |  | SEM COLCHÃO DE ASSENTAMENTO EXISTENTE E ALTURA DA COTA BASE <= A COTA DE PROJETO | [5 empty] | 14515.9
5.2.1. | Composição | CPU-05 | ESCARIFICAÇÃO MANUAL EM MATERIAL DE 1ª CATEGORIA (REF. SICRO 4805750 01/2024) | M3 | 91.51 | 45.28 | BDI 1 | 56.16 | 5139.2 | 56.16 | 0
5.2.2. | Composição | CPU-11 | REGULARIZAÇÃO E COMPACTAÇÃO DE SUBLEITO COM PLACA VIBRATÓRIA (REF. 20.01.02 SUDECAP 01/2024) | M2 | 1143.88 | 6.05 | BDI 1 | 7.5 | 8579.1 | 7.5 | 0
5.2.3. | Composição | CPU-02 | RECOMPOSIÇÃO DE CAMADA DE SOLO COM MISTURA DE CIMENTO. | M3 | 45.76 | 7.2 | BDI 1 | 8.93 | 408.64 | 8.93 | 0
5.2.4. | Composição | CPU-07 | RECOMPOSIÇÃO DE CAMADA DE SOLO COM MISTURA DE CAL HIDRATADA. | M3 | 45.76 | 6.85 | BDI 1 | 8.5 | 388.96 | 8.5 | 0
5.3. |  |  | SEM COLCHÃO DE ASSENTAMENTO EXISTENTE E ALTURA DA COTA BASE >= A COTA DE PROJETO | [5 empty] | 17085.5
5.3.1. | Composição | CPU-05 | ESCARIFICAÇÃO MANUAL EM MATERIAL DE 1ª CATEGORIA (REF. SICRO 4805750 01/2024) | M3 | 91.51 | 45.28 | BDI 1 | 56.16 | 5139.2 | 56.16 | 0
5.3.2. | Composição | CPU-06 | ESPALHAMENTO DE SOLO EM ÁREA DE VIA - ESTOCAMENTO LATERAL (REF. SUDECAP 15.63.01 01/2024) | M3 | 91.51 | 22.64 | BDI 1 | 28.08 | 2569.6 | 28.08 | 0
5.3.3. | Composição | CPU-11 | REGULARIZAÇÃO E COMPACTAÇÃO DE SUBLEITO COM PLACA VIBRATÓRIA (REF. 20.01.02 SUDECAP 01/2024) | M2 | 1143.88 | 6.05 | BDI 1 | 7.5 | 8579.1 | 7.5 | 0
5.3.4. | Composição | CPU-02 | RECOMPOSIÇÃO DE CAMADA DE SOLO COM MISTURA DE CIMENTO. | M3 | 45.76 | 7.2 | BDI 1 | 8.93 | 408.64 | 8.93 | 0
5.3.5. | Composição | CPU-07 | RECOMPOSIÇÃO DE CAMADA DE SOLO COM MISTURA DE CAL HIDRATADA. | M3 | 45.76 | 6.85 | BDI 1 | 8.5 | 388.96 | 8.5 | 0
5.4. |  |  | MATERIAL DE EMPRÉSTIMO E BOTA-FORA | [5 empty] | 6250.27
5.4.1. | SINAPI | 100980 | CARGA, MANOBRA E DESCARGA DE SOLOS E MATERIAIS GRANULARES EM CAMINHÃO BASCULANTE 18 M³ - CARGA COM ESCAVADEIRA HIDRÁULICA (CAÇAMBA DE 1,20 M³ / 155 HP) E DESCARGA LIVRE (UNIDADE: M3). AF_07/2020 | M3 | 114.39 | 6.48 | BDI 1 | 8.04 | 919.7 | 8.04 | 0
5.4.2. | SINAPI | 95877 | TRANSPORTE COM CAMINHÃO BASCULANTE DE 18 M³, EM VIA URBANA PAVIMENTADA, DMT ATÉ 30 KM (UNIDADE: M3XKM). AF_07/2020 | M3XKM | 2287.8 | 1.88 | BDI 1 | 2.33 | 5330.57 | 2.33 | 0
5.5. |  |  | RECUPERAÇÃO DE VALAS | [5 empty] | 43636.64
5.5.0.1. | Composição | CPU-05 | ESCARIFICAÇÃO MANUAL EM MATERIAL DE 1ª CATEGORIA (REF. SICRO 4805750 01/2024) | M³ | 469.69 | 45.28 | BDI 1 | 56.16 | 26377.79 | 56.16 | 0
5.5.0.2. | SINAPI | 104737 | REATERRO MANUAL DE VALAS, COM PLACA VIBRATÓRIA. AF_08/2023 | M3 | 469.69 | 22.6 | BDI 1 | 28.03 | 13165.41 | 28.03 | 0
5.5.0.3. | Composição | CPU-02 | RECOMPOSIÇÃO DE CAMADA DE SOLO COM MISTURA DE CIMENTO. | M³ | 234.85 | 7.2 | BDI 1 | 8.93 | 2097.21 | 8.93 | 0
5.5.0.4. | Composição | CPU-07 | RECOMPOSIÇÃO DE CAMADA DE SOLO COM MISTURA DE CAL HIDRATADA. | M³ | 234.85 | 6.85 | BDI 1 | 8.5 | 1996.23 | 8.5 | 0
5.6. |  |  | PAVIMENTAÇÃO / REVESTIMENTO | [5 empty] | 296653.68
5.6.1. | Composição | CPU-08 | EXECUÇÃO DE REVESTIMENTO EM ALVENARIA POLIÉDRICA (REF. 20.17.01 SUDECAP 01/2024) | M2 | 11438.81 | 14.18 | BDI 1 | 17.59 | 201208.67 | 17.59 | 0
5.6.2. | Composição | CPU-11 | REGULARIZAÇÃO E COMPACTAÇÃO DE SUBLEITO COM PLACA VIBRATÓRIA (REF. 20.01.02 SUDECAP 01/2024) | M2 | 11438.81 | 6.05 | BDI 1 | 7.5 | 85791.08 | 7.5 | 0
5.6.3. | Composição | CPU-03 | COLMATAÇÃO ENTRE FRAGMENTOS E CAMADA DE BASE COM ADIÇÃO DE CAL. | M3 | 297.41 | 26.17 | BDI 1 | 32.46 | 9653.93 | 32.46 | 0
5.7. |  |  | URBANIZAÇÃO E OBRAS COMPLEMENTARES | [5 empty] | 12857.78
5.7.1. | SINAPI | 102498 | PINTURA DE MEIO-FIO COM TINTA BRANCA A BASE DE CAL (CAIAÇÃO). AF_05/2021 | M | 5818 | 1.78 | BDI 1 | 2.21 | 12857.78 | 2.21 | 0
[5 empty] | TOTAL |  |  | R$ | 808147.1